## Sheet1
Diffusion von O, N, C in Nb
based on M. Hagen, Diplomarbeit Wuppertal; Referenz: E.Fromm; E. Gebhardt, " Gase und Kohlenstoff in Metallen"; Springer Verlag, 1976
|  |  |  | Temperatur [C] | 150 | 300 | 400 | 500 | 600 | 700 | 800 | 900 | 1000 | 1100 | 1200 | 1300
Element | Do[cm^2/s] | Ea[cal/mol] | Geltungsbereich | Temperatur [K] | 423 | 573 | 673 | 773 | 873 | 973 | 1073 | 1173 | 1273 | 1373 | 1473 | 1573
Diffusionslänge pro 1h in [m]
O | 0.015 | 27600 | 150-1600C |  | 7.6302e-09 | 5.625e-07 | 3.4094e-06 | 1.2965e-05 | 3.6303e-05 | 8.2265e-05 | 0.00016005 | 0.00027799 | 0.00044272 | 0.00065884 | 0.00092896 | 0.0012538
N | 0.098 | 38600 | 200-1600C |  | 2.7975e-11 | 1.1447e-08 | 1.4227e-07 | 9.213e-07 | 3.8888e-06 | 1.2209e-05 | 3.0969e-05 | 6.7027e-05 | 0.0001285 | 0.00022406 | 0.00036228 | 0.00055106
C | 0.01 | 33920 | 130-2340C |  | 1.4483e-10 | 2.8583e-08 | 2.6173e-07 | 1.3513e-06 | 4.7902e-06 | 1.3091e-05 | 2.9663e-05 | 5.8462e-05 | 0.00010357 | 0.00016883 | 0.00025753 | 0.0003723
M.Hagen:
Stickstoff entgast erst ab 1600C bei p<1e-7mbar auf Werte im ppm- Bereich. Referenz: G. Hörz, E. Fromm; Z. Metallk. 61, 819, (1970)